## NASLOVNICA
GRAĐEVINA:		PRIZEMNA ZGRADA JAVNE NAMJENE - MRTVAČNICA, U NASELJU SMRTIĆ

INVESTITOR:		OPĆINA GORNJI BOGIĆEVCI, Trg hrvatskih branitelja 1, GORNJI BOGIĆEVCI, OIB: 89414039518

		TROŠKOVNIK RADOVA ZA IZGRADNJU PRIZEMNE ZGRADE JAVNE NAMJENE - MRTVAČNICE, U NASELJU SMRTIĆ

BROJ PROJEKTA:		51/2008

LOKACIJA:

Županija:		BRODSKO POSAVSKA

Adresa:		SMRTIĆ

k.č. / k.o.:		k.č. 476/1 / k.o. Smrtić

k.č. / k.o.		k.č. 184/19 / k.o. Uskoci

zk.ul.		180

SADRŽAJ:
		1. Opći dio
		2. Troškovnik radova
		3. Postojeće stanje - grafički prilog
		4. Idejno rješenje - grafički prilog

PROJEKTANT:							DIREKTOR:

Jakov Vidović, dipl.ing.građ.							Jakov Vidović, dipl.ing.građ.

Slavonski Brod, Prosinac, 2020. god.

## OPĆE
NAZIV GRAĐEVINE: PRIZEMNA ZGRADA JAVNE NAMJENE - MRTVAČNICA, U NASELJU SMRTIĆ
INVESTITOR: OPĆINA GORNJI BOGIĆEVCI, Trg hrvatskih branitelja 1, GORNJI BOGIĆEVCI

			TROŠKOVNIK GRAĐEVINSKO-OBRTNIČKIH RADOVA - OPĆI TEHNIČKI UVJETI

▪	Svi radovi navedeni u ovom troškovniku moraju biti izvedeni stručno i kvalitetno, u cjelosti do potpune gotovosti i funkcionalnosti, točno prema izvedbenom projektu, važećim tehničkim propisima i uputama projektanta i nadzornog inženjera, a u stavkama gdje izvođaču nije dovoljno detaljno objašnjen način rada, izvođač je dužan pridržavati se uobičajenog načina rada, i dodatnih uputa projektanta i nadzornog inženjera, na području gdje se građevina izvodi.
▪	U jediničnim cijenama pojedinih stavaka moraju biti obuhvaćeni svi troškovi za potrebno dovršenje predviđenog rada koji je opisan u troškovniku i izvedbenom projektu, tj. sav materijal sa dovozom, odvozom otpadnog materijala na privremeni deponij odnosno na gradsku deponiju. Doprema alata, mehanizacije i uskladištenje, prenosi do mjesta ugradnje, troškovi mehanizacije, radne snage sa svim dodacima, svi režijski troškovi izvođača, obveze, porezi, dobit i ostalo, tako da je ponuđena cijena konačna.
▪	U ponudbenim jediničnim cijenama moraju biti također obuhvaćeni svi pripremni i završni radovi potrebni za dovršenje, njihov transport do gradilišta i uskladištenje, dok u stavkama koje predviđaju ugradnju svih predmeta podrazumijeva se unutarnji prijenos do mjesta ugradnje, te ugradnja sa svim potrebnim materijalom i nužnom pripomoći bez obzira na vrstu radova i posla sve do potpune gotovosti.
▪	U ponudbenim jediničnim cijenama obuhvatiti pripremu i organizaciju gradilišta, koja obuhvaća izradu ograde gradilišta, obilježavnje gradilišta Zakonom određenim obilježjima, izradu nanosne skele, osiguravnje nužnog prostora za privremeni smještaj radnika, alata i materijala, te demontažu, utovar i odvoz gradilišne ograde i privremenih gradilišnih objekata nakon završetka građenja.
▪	Jedinična cijena obuhvaća: kompletnu režiju gradilišta, troškove kompletne mehanizacije sva potrebna ispitivanja i atestiranja materijala, privremeni kemijski sanitarni čvor, propisno uskladištenje svih materijala i elemenata za ugradnju uređenje gradilišta poslije završetka radova, s uklanjanjem svih otpadaka, šuta, ostataka građevinskog materijala, inventara, pomoćnih objekata itd.
▪	U cijeni pojedinih stavki obuhvatiti sva geodetska pračenje građenja. Geodetska snimanja, iskolčenje zgrade, snimak izvedenog stanja, snimak zgrade i instalacijskih vodova za upis u katastarski elaborat ... - sve do uporabne dozvole.
▪	Također u cijeni je sadržana i eventualno potrebna radna skela te zaštita okolnih objekata, konstrukcija i površina od prljanja.
▪	Višekratno čišćenje tijekom rada, nakon svih faza radova i konačno završno čišćenje također je u cijeni svih radova.
▪	U jediničnim cijenama obuhvatiti pripremu kompletne dokumentacije za potrebe tehničkog pregleda i pripremu primopredajne dokumentacije .
▪	Izvođač je dužan na osnovu projekta i shema za zahtjevne elemente rekonstrukcije i izgradnje izraditi radioničke nacrte i detalje, koje će dostaviti na uvid i odobrenje projektantu i nadzornom inženjeru. Izvođač je dužan prije narudžbe pojedinih materijala dostaviti projektantu uzorke radi odabira vrste, kvalitete i finalne obrade istih, ako se razlikuju od trškovnikom nuđenog.
▪	Izvođač je dužan nadoknaditi troškove popravka i svu štetu koja nastane kao posljedica nepažnje u toku izvedbe njegovih radova.
▪	U cijeni su uračunata sva potrebna ispitivanja, tlačne probe i sva potrebna mjerenja, potrebne snimke izvedenog stanja, te puštanja u rad opreme.
▪	U cijeni su uračunati i troškovi zaštite na radu, troškovi koordinatora zaštite na radu i troškovi svih potrebnih dokaza kvalitete (atesta). Izvođač je dužan za sve materijale koji se ugrađuju pribaviti ateste o kvaliteti, koje je dužan pokazati nadzornom inženjeru prilikom dopreme materijala na gradilište te ih čuvati do primopredaje dokumentacije investitoru.
▪	Na traženje nadzornog inženjera odabrane uzorke materijala sa gradilišta izvođač mora o svom trošku dati na ispitivanje u odgovarajuću ustanovu, s tim da obustavi rad s određenim materijalom do konačnog nalaza ispitivanja. Svi upotrijebljeni materijali trebaju odgovarati važećim propisima, a dokazi kvalitete (atesti) za pojedine materijale ne smiju biti stariji od zakonom predviđenog roka.
▪	Pojedine stavke ovog troškovnika projektant ima pravo prije početka radova izmijeniti ili dopuniti kroz troškovnik, sheme i detalje koji čine jednu cjelinu, a međusobno se dopunjuju, ako pri tom ne mijenja cijenu stavke.
▪	Izvođač mora osigurati takvu organizaciju rada, kvalitetan materijal i odgovarajuću radnu snagu, koja će zajamčiti kvalitetnu i preciznu izvedbu radova.
▪	Izvođač je dužan prekontrolirati mjere na gradilištu prije naručivanja materijala i o tome obavijestiti projektanta i nadzornog inžinjera.
▪	Za međusobnu suradnju i usklađenost rada kooperanata odgovoran je glavni izvođač radova.
▪	Prije početka radova gradilište je potrebno ograditi, osigurati, urediti i opremiti prema važećim zakonima i pravilnicima, a cijenu tih radova ugraditi u troškovnik te ih ne iskazivati posebno.

## Građevinsko obrtnički
	NAZIV: PRIZEMNA ZGRADA JAVNE NAMJENE - MRTVAČNICA, U NASELJU SMRTIĆ (k.č. 476/1, k.o. Smrtić)
	INVESTITOR: OPĆINA GORNJI BOGIĆEVCI, Trg hrvatskih branitelja 1, GORNJI BOGIĆEVCI
	TROŠKOVNIK RADOVA - 1. ETAPA - NOSIVA KONSTRUKCIJA - ROH BAU

#REF!
	1.	ETAPA - NOSIVA KONSTRUKCIJA - ROH BAU

#REF!	1.	PRIPREMNI RADOVI ISKOPI I NASIPANJA

0	1. 1.	Priprema i organizacija gradilišta, koja obuhvaća izradu ograde gradilišta, obilježavnje gradilišta Zakonom određenim obilježjima, izradu nanosne skele, osiguravnje nužnog prostora za privremeni smještaj radnika, alata i materijala, te demontažu, utovar i odvoz gradilišne ograde i privremenih gradilišnih objekata nakon završetka građenja. - Ne nuditi, stavka obuhvaćena OTU	kom	1,00		0,00

#REF!	1. 2.	Geodetsko pračenje građenja. Geodetska snimanja, iskolčenje zgrade, snimak izvedenog stanja, prijavni listovi i upis ... - sve do uporabne dozvole. - Ne nuditi, stavka obuhvaćena OTU	kom	1,00		0,00

#REF!	1. 3.	Višekratno čišćenje gradilišta tijekom izvedbe i nakon završetka grubih i finih radova. Predviđa se čišćenje minimalno dva puta u toku izgradnje i finalno čišćenje nakon završetka radova kao priprema za tehnički pregled. Stavka uključuje utovar i dovoz otpadnog matrijala na deponiju udaljenosti do 10,0 km. Obračun po m2 BTP gradilišta. - Ne nuditi, stavka obuhvaćena OTU	m2	50,00		0,00

#REF!	1. 4.	Troškovi pripreme tehničkog pregleda, prikupljanje propisanih atesta, obavljanja tehničkog pregleda, troškovi Komisije za tehnički pregled, troškovi ishođenja uporabne dozvole i priprema primopredajne dokumentacije. - Ne nuditi, stavka obuhvaćena OTU	kom	1,00		0,00

#REF!	1. 5.	Strojno skidanje humusa u širokom iskopu, debljine sloja 20,0 cm. Stavka uključuje skidanje humusa te utovar i odvoz materijala iz iskopa na deponiju udaljenosti do 10,0 km. U cijenu uključiti i trošak deponije. Obračun po m3 stvarno izvedenih količina u sraslom stanju.
#REF!	a/	skidanje humusa cca 70,0 m2	m3	14,00		0,00

#REF!	1. 6.	Strojni i ručni iskop zemlje C kategorije ( 80,0 % strojno - 20 % ručno ) za trakaste temelje (širine 50 cm, prosječne dubine 90 cm). Iskop izvesti vertikalnim odsjecima. Stavka uključuje odlaganje materijala iz iskopa na gradilišnu deponiju udaljenosti do 50,0 m, sa mogućnošću kasnije uporabe, te odvoz ili planiranje viška zemlje. Obračun po m3 stvarno izvedenih količina u sraslom stanju.
#REF!	a/	strojno - za trakaste temelje	m3	10,02		0,00
#REF!	b/	ručno - za trakaste temelje	m3	2,51		0,00

#REF!	1. 7.	Zatrpavanje unutar temelja, zemljanim materijalom dobivenim iz iskopa, uz potrebno nabijanje. Materijal se nabija strojno u slojevima maksimalne debljine 20 cm. Zbijanje do modula stišljivosti minimalno 40 MN/m², odnosno prema statičkom proračunu. U cijenu uključiti nabavu i dovoz razlike zemljanog materijala (cca 11,0 m3), sve transporte, te sva potrebna nabijanja. Obračun po m3 ugrađenog i nabijenog zemljanog materijala.	m3	8,41		0,00
#REF!
#REF!	1. 8.	Dobava i ugradba drobljenog kamena, granulacije 0-35 mm za izvedbu nasipa ispod ab podne ploče unutar objekta, te ispod trakastih temelja. U jediničnu cijenu uključeno je i poravnanje zemljanog iskopa s točnošću ± 2 cm. Obračun po m3 ugrađenog i nabijenog kamenog materijala u zbijenom stanju.
#REF!	a/	nasip unutar temeljnih traka d=10,0 cm	m3	1,39		0,00
#REF!	b/	nasip ispod podne ploče prizemlja d=15,0 cm	m3	3,04		0,00
#REF!
0		UKUPNO 1.				0,00
#REF!

#REF!	2	ZIDARSKI RADOVI	j.m.	količina	cijena	ukupno
#REF!
#REF!	2. 1.	Zidanje opečnih vanjskih nosivih zidova debljine 25,0 cm uporabom porozirane blok opeke 25,0x19,0x19,0 cm, i produžnog cementnog morta za zidanje. U cijenu je uključen sav rad i materijal pomoćna sredstva, oplata i pomoćni materijali, mort za zidanje, rezanje poluopeke za zidarski vez, završna obrada vertikalnih špaleta otvora, kao i poklopnih ploha prozorskih parapeta (podrazumijeva ravnu zaglađenu površinu), te potrebna skela. Izvedba po uputama proizvođača. Obračunska količina: m3	m3	18,59		0,00
#REF!
#REF!	2. 2.	Zidanje obzida nazidnice, debljine 7,0 cm uporabom pune ONF opeke 25,0x12,0x6,5 cm, i produžnog cementnog morta za zidanje. U cijenu je uključen sav rad i materijal pomoćna sredstva, pomoćni materijali, mort za zidanje, te potrebna skela. Izvedba po uputama proizvođača. Obračunska količina: m2	m2	1,38		0,00
#REF!
#REF!	2. 3.	Dobava i montaža montažnih nadvoja ( montažni nadvoji 12 x 6,5 cm ) iznad i prozora u nosivim zidovima, dužina nadvoja do 1,25 m. U cijenu je uračunat sav potreban rad i materijal, te transport do gradilišta i do mjesta ugradnje i potrebna podupiranja sa svim pomoćnim materijalom i konstrukcijom. Obračun po m1 ugrađenog nadvoja.	m1	16,50		0,00

0		UKUPNO 2.				0,00

0	3	TESARSKI RADOVI	j.m.	količina	cijena	ukupno
0
#REF!	3. 1.	Izrada, postavljanje, skidanje i čišćenje obične dvostrane oplate AB NADTEMELJNIH ZIDOVA. Stavka obuhvaća troškove nabave i dopreme svog potrebnog materijala, izradu i postavljanje oplate sa svim potrebnim razupiranjima, podupiranjima i ukručenjima, skidanje i čišćenje oplate nakon upotrebe, sve prijevoze, te sve ostalo što je potrebno za potpuni završetak radova. Obračun radova po m2 oplate.	m2	22,20		0,00
#REF!
0	3. 2.	Izrada, postavljanje, skidanje i čišćenje obične jednostrane daščane oplate AB PODNE PLOČE prizemlja. Stavka obuhvaća troškove nabave i dopreme svog potrebnog materijala, izradu i postavljanje oplate sa svim potrebnim razupiranjima, podupiranjima i ukručenjima, skidanje i čišćenje oplate nakon upotrebe, sve prijevoze, te sve ostalo što je potrebno za potpuni završetak radova. Obračun radova po m2 oplate.	m2	2,47		0,00
0
#REF!	3. 3.	Izrada, postavljanje, skidanje i čišćenje glatke četverostrane oplate AB STUPOVA nadstrešnice. Stavka obuhvaća troškove nabave i dopreme svog potrebnog materijala, izradu i postavljanje oplate sa svim potrebnim razupiranjima, podupiranjima i ukručenjima, skidanje i čišćenje oplate nakon upotrebe, sve prijevoze, te sve ostalo što je potrebno za potpuni završetak radova. Obračun radova po m2 oplate.	m2	10,10		0,00
#REF!
0	3. 4.	Izrada, postavljanje, skidanje i čišćenje glatke trostrane oplate AB GREDA. Stavka obuhvaća troškove nabave i dopreme svog potrebnog materijala, izradu i postavljanje oplate sa svim potrebnim razupiranjima, podupiranjima i ukručenjima, skidanje i čišćenje oplate nakon upotrebe, sve prijevoze, te sve ostalo što je potrebno za potpuni završetak radova. Obračun radova po m2 oplate.	m2	15,92		0,00
0
#REF!	3. 5.	Izrada, postavljanje, skidanje i čišćenje dvostrane obične oplate AB VERTIKALNIH SERKLAŽA. Stavka obuhvaća troškove nabave i dopreme svog potrebnog materijala, izradu i postavljanje oplate sa svim potrebnim razupiranjima, podupiranjima i ukručenjima, skidanje i čišćenje oplate nakon upotrebe, sve prijevoze, te sve ostalo što je potrebno za potpuni završetak radova. Obračun radova po m2 oplate.	m2	7,50		0,00
#REF!
#REF!	3. 6.	Izrada, postavljanje, skidanje i čišćenje glatke oplate AB HORIZONTALNIH SERKLAŽA i AB VIJENCA stropne ploče prizemlja. Stavka obuhvaća troškove nabave i dopreme svog potrebnog materijala, izradu i postavljanje oplate sa svim potrebnim razupiranjima, podupiranjima i ukručenjima, skidanje i čišćenje oplate nakon upotrebe, sve prijevoze, te sve ostalo što je potrebno za potpuni završetak radova. Obračun radova po m2 oplate.	m2	7,59		0,00
#REF!
#REF!	3. 7.	Izrada, postavljanje, skidanje i čišćenje dvostrane daščane oplate HS, VS i kosih AB SERKLAŽA zabatnih zidova. Stavka obuhvaća troškove nabave i dopreme svog potrebnog materijala, izradu i postavljanje oplate sa svim potrebnim razupiranjima, podupiranjima i ukručenjima, skidanje i čišćenje oplate nakon upotrebe, sve prijevoze, te sve ostalo što je potrebno za potpuni završetak radova. Obračun radova po m2 oplate.	m2	43,61		0,00
#REF!
#REF!	3. 8.	Izrada drvene krovne konstrukcije JEDNOSTREŠNOG KROVIŠTA prema projektu, iz piljene drvene građe od četinara II klase. U cijenu je uključena sva drvena građa, OBRADA VIDLJIVIH DIJELOVA krovne konstrukcije podgleda nadstrešnice, premaz zaštitnim fungicidnim premazom, premaz lazurnim premazom u dva sloja (osnovni i UV zaštitni), sav potreban okov spojeva i usidrenja, te sav rad na izradi i prijenosima. Obračun po m3 ugrađene građe u gotovu krovnu konstrukciju.	m3	2,47		0,00
#REF!
#REF!	3. 9.	Dobava materijala i podaskavanje krovišta nadstrešnice brodskim podom, d=1,8 mm na prethodno izvedenu krovnu konstrukciju. U cijenu je uključen brodski pod premazan zaštitnim fungicidnim premazom i lazurnim premazom u dva sloja (osnovni i UV zaštitn), sav potreban okov, te sav rad na izradi i prijenosima. Obračun po m2 podaskanog krovišta, mjereno po kosini.	m2	38,37		0,00
#REF!
0	3. 10.	Dobava i postavljanje paropropusne vodonepropusne krovne folije. Krovna folija postavlja se horizontalno, sa preklopom min 10,0 cm, na prethodno podaskane krovne plohe krovišta. Sve preklope i spojeve lijepiti ljepljivom trakom. U cijenu uključen sav rad i materijal, te svi potrebni preklopi. Obračun po m2 izvedene folije.	m2	64,97		0,00
#REF!
#REF!	3. 11.	Dobava i podužno letvanje krovnih ploha (kontra letva) radi ventiliranja krovišta. Krovne plohe letvati u rasteru rogova nakon postavljanja krovne folije, drvenim letvama 3/5 cm, četinari II klase - smreka. U cijeni je sadržan premaz letve zaštitnim insekticidnim sredstvom, te sav potreban rad i materijal. Obračun po m2 poletvanog krovišta, mjereno po kosini.	m2	64,97		0,00
#REF!
#REF!	3. 12.	Dobava letve i poprečno letvanje krovnih ploha za pokrov profiliranim crijepom. Krovne plohe letvati okomito na rogove, drvenom letvom 3/5 cm, četinari II klase - smreka, na prethodno izvedenu podužnu letvu. U cijeni je sadržan premaz letve zaštitnim insekticidnim sredstvom, te sav potreban rad i materijal. Obračun po m2 poletvanog krovišta, mjereno po kosini.	m2	64,97		0,00
#REF!
0		UKUPNO 3.				0,00
0
0
0	4.	ARMIRAČKI RADOVI	j.m.	količina	cijena	ukupno
0
0	4. 1.	Dobava, sječenje, savijanje, i ugradba sa prijenosom armature srednje složenosti svih profila. U cijenu su uključene vrijednosti svih radova i materijala. Obračun po kg ugrađene armature.
0		a/ RA B500A	kg	1.754,43		0,00
0
0		b/ MAG B500A	kg	368,22		0,00
0
0		UKUPNO 4.				0,00
0
0	5.	BETONSKI I ARMIRANOBETONSKI RADOVI	j.m.	količina	cijena	ukupno
0
0	5. 1.	Betoniranje TRAKASTIH TEMELJA, betonom klase C 20/25 (beton u zemlji). U cijenu je uključena izrada odnosno dobava i prijevoz betona te strojna ugradba i njega svježeg betona. Obračun po m3 ugrađenog betona.	m3	12,53		0,00
0						0,00
0	5. 2.	Betoniranje AB NADTEMELJNIH ZIDOVA, betonom klase C25/30 u dvostranoj oplati. U cijenu je uključena izrada odnosno dobava i prijevoz betona te strojna ugradba i njega svježeg betona. Oplata i armatura se obračunavaju posebno. Obračun po m3 ugrađenog betona.	m3	2,65		0,00
0						0,00
0	5. 3.	Betoniranje AB PODNE PLOČE, debljine d=12 cm, betonom klase C25/30 . U cijenu je uključena izrada odnosno dobava i prijevoz betona te strojna ugradba i njega svježeg betona. Oplata i armatura se obračunavaju posebno. Obračun po m3 ugrađenog betona.	m3	3,02		0,00
0						0,00
0	5. 4.	Betoniranje AB STUPOVA 25,0 x 25,0 cm, betonom klase C25/30, u dvostranoj oplati. U cijenu je uključena izrada odnosno dobava i prijevoz betona te strojna ugradba i njega svježeg betona. Oplata i armatura se obračunavaju posebno. Obračun po m3 ugrađenog betona.	m3	1,02		0,00
0						0,00
0	5. 5.	Betoniranje AB GREDA nosive konstrukcije, betonom klase C30/35. U cijenu je uključena izrada odnosno dobava i prijevoz betona te strojna ugradba i njega svježeg betona. Oplata i armatura se obračunavaju posebno. Obračun po m3 ugrađenog betona.	m3	1,54		0,00
0						0,00
#REF!	5. 6.	Betoniranje AB VERTIKALNIH SERKLAŽA, betonom klase C25/30. U cijenu je uključena izrada odnosno dobava i prijevoz betona te strojna ugradba i njega svježeg betona. Oplata i armatura se obračunavaju posebno. Obračun po m3 ugrađenog betona.	m3	2,03		0,00
#REF!						0,00
#REF!	5. 7.	Betoniranje AB HORIZONTALNIH SERKLAŽA i vijenca, betonom klase C25/30. U cijenu je uključena izrada odnosno dobava i prijevoz betona te strojna ugradba i njega svježeg betona. Oplata i armatura se obračunavaju posebno. Obračun po m3 ugrađenog betona.	m3	1,60		0,00
#REF!						0,00
0	5. 8.	Betoniranje AB KOSIH SERKLAŽA zabatnih zidova, betonom klase C25/30. U cijenu je uključena izrada odnosno dobava i prijevoz betona te strojna ugradba i njega svježeg betona. Oplata i armatura se obračunavaju posebno. Obračun po m3 ugrađenog betona.	m3	1,75		0,00
0						0,00
0	5. 9.	Izrada, dobava i ugradnja elemenata stropne ploče (FERT strop 16+5), stavka uključuje sav potreban rad i materijal, podupiranja, i betoniranje AB tlačne ploče d=5,0 cm, betonom klase C25/30. U cijenu je uključena izrada odnosno dobava i prijevoz betona te strojna ugradba i njega svježeg betona. Oplata i armatura se obračunavaju posebno. Obračun po m2 izvedene stropne ploče.	m3	19,32		0,00
0						0,00
0		UKUPNO 5.				0,00
#REF!
0	6.	IZOLATERSKI RADOVI	j.m.	količina	cijena	ukupno

#REF!	6. 1.	Nabava materijala i doprema na gradilište, te izrada HORIZONTALNE HIDROIZOLACIJE ISPOD ZIDOVA prizemlja, sa trakama od oksidiranog bitumena V4, varenim vrućim postupkom, sa potrebnim preklopima. Podloga za izradu kvalitetne hidroizolacije mora biti nosiva, glatka, bez prašine i čista. Prije zavarivanja podlogu je potrebno premazati hladnim bitumenskim premazom. U cijenu uključen sav potreban rad i materijal. Obračun po m2.	m2	4,49		0,00
#REF!
#REF!	6. 2.	Horizontalna hidroizolacija spoja vertikalnih serklaža prizemlja. Stavka uključuje čišćenje betonske podloge od pijeska i prašine, te nanošenje cement polimerne hidroizolacije, premaz u dva sloja. Premaz prepustiti min. 20,0 cm van pokrivanja serklaža, kako bi se mogla spojiti na HI poda i HI ispod zidova. Veličina premaza 40,0 x 40,0 cm, max 0,20 m2 površine. Obračun po izoliranom mjestu.	kom	10,00		0,00
#REF!
0		UKUPNO 6.				0,00

0	7.	KROVOPOKRIVAČKI RADOVI	j.m.	količina	cijena	ukupno

0	7. 1.	Dobava crijepa, te pokrivanje dvostrešnog krova profiliranim engobiranim utorenim crijepom (crna boja), na ranije pribijene letve. Stavka obuhvaća sva potrebna rezanja, prilagođavanja i ostale predradnje prema uputama proizvođača. Odzračnici u cijeni crijepa. U cijenu uključen sav potreban rad i materijal. Obračun po m2 pokrivene površine krova mjereno po kosini.	m2	65,00		0,00
#REF!
0		UKUPNO 7.				0,00

0	8.	LIMARSKI RADOVI

#REF!	8. 1.	Izrada i montaža visećeg žlijeba na okapnom rubu krova. Žlijeb je polukružni iz pocinčanog bojanog lima d=0,55 mm u boji pokrova, razvijene širine 40 cm, s nagibom na dvije strane, a pričvršćen je pocinčanim plastificiranim kukama 30/3 mm za krovne roženice na razmaku od cca 75 cm. U cijenu su uključene vrijednosti svih radova i materijala, svi potrebni transporti i radna skela. Obračun po m1 ugrađenog horizontalnog žlijeba.	m1	10,60		0,00
#REF!
#REF!	8. 2.	Izrada i montaža vertikalnih odvodnih cijevi oborinske vode iz pocinčanog bojanog lima debljine 0,55 mm, promjera Ø 100 mm, u boji pokrova. Odvodne cijevi učvršćene su o zid pocinčanim ogrlicama iz plosnog željeza 30/3 mm u boji lima. Ogrlice dolaze na razmaku od cca 1,00 m. U cijenu uključiti vrijednosti svih radova i materijala, te potrebne transporte i radnu skelu. Obračun po m1 ugrađene odvodne cijevi.
#REF!	a/	PVC cijevi DN 100	m1	10,00		0,00
#REF!	b/	c/ fazonski komadi DN 100	kom	12,00		0,00
#REF!
#REF!	8. 3.	Izrada opšava okapnog ruba vijenca krova pocinčanim bojanim limom d= 0,65 mm, razvijene širine 35,0 cm, u boji pokrova. Opšav se pričvršćuje vijcima. U cijenu uključiti izradu profilacije okapa, hidroizolaciju ispod lima, sva silikoniranja, te kompletan rad i materijal. Obračun po m' kompletno izvedenog opšava.	m1	5,20		0,00
#REF!
#REF!	8. 4.	Izrada opšava krovišta na sudaru krovne plohe jednostrešnog krovišta i zida (kutni lim) pocinčanim bojanim limom d= 0,65 mm, razvijene širine 50,0 cm, u boji pokrova. Opšav se pričvršćuje vijcima. U cijenu uključiti sva silikoniranja, te kompletan rad i materijal. Obračun po m' kompletno izvedenog opšava.	m1	5,20		0,00
#REF!
#REF!	8. 5.	Izrada opšava zabatnog ruba krovnih plha (vjetar lajsne) pocinčanim bojanim limom d= 0,65 mm, razvijene širine 35,0 cm, u boji pokrova. Opšav se pričvršćuje vijcima. U cijenu uključiti sva silikoniranja, te kompletan rad i materijal. Obračun po m' kompletno izvedenog opšava.	m1	25,00		0,00
#REF!
#REF!	8. 6.	Izrada opšava zida krovišta na sudaru krovne plohe jednostrešnog krovišta i zida (zid iznad krovne plohe) pocinčanim bojanim limom d= 0,65 mm, razvijene širine 1000,0 mm, u boji pokrova. Opšav se pričvršćuje vijcima. U cijenu uključiti izradu profilacije okapa, hidroizolaciju ispod lima, sva silikoniranja, te kompletan rad i materijal. Obračun po m' kompletno izvedenog opšava.	m1	5,20		0,00
#REF!
0	8. 7.	Izrada, dobava i postava limenog snjegobrana za utoreni crijep, do pola visine krova, prema uputama proizvođača (3 kom/m2). Prvi red popuniti snjegobranima, a ostatak površine krova postaviti izmaknuto na svaki šesti crijep, do visine 2,5 m. U cijenu uključen sav potreban rad i materijal. Obračun po m2 krovne površine.	m2	32,49		0,00
#REF!
#REF!		UKUPNO 8.				0,00

0	9.	PRILAZI, PASICE I PARKIRALIŠTE	j.m.	količina	cijena	ukupno
0
0	9. 1.	Strojni iskop zemljanog materijala C kategorije u širokom iskopu, dubine iskopa 30,0 cm, površine iskopa 80,0 m2. Iskop vršiti prema poprečnim profilima, visinskim kotama i uputama nadzornog inženjera. Utovar i odvoz materijala iz iskopa obračunavaju se posebno. Obračun po m³ iskopa u sraslom stanju.	m3	24,00		0,00
0						0,00
0	9. 2.	Planiranje i valjanje posteljice od zemljanog materijala. / Poprečni nagib i kote posteljice definirati na terenu. Rad obuhvaća uređenje posteljice, nasipavanje i razastiranje izravnavajućeg sloja od čistog sitnijeg materijala, grubo i fino planiranje, kao i sve radove vezane za nabavu i dopremu materijala i potpunu izradu posteljice. Posteljicu treba zbiti tako da se postigne stupanj zbijenosti u odnosu na standardni Proctorov postupak min. Sz = 100%, odnosno modul stišljivosti metodom kružne ploče Ø 30 cm min. Ms=20 N/mm². / Obračun se vrši po m² potpuno uređene i zbijene posteljice.	m2	80,00		0,00
0						0,00
0	9. 3.	Uređenje bankine, obostrano uz plato, širine uređenja 25,0 cm i prosječne debljine d=10,0 cm. Bankina se uređuje materijalom iz iskopa, sa rahlenjem i razastiranjem. Obračun po m2 uređene bankine.	m2	15,00		0,00
0						0,00
0	9. 4.	Odvoz viška iskopanog materijala na deponiju udaljenu do 10 km. Stavka uključuje utovar, odvoz i razastiranje materijala na mjestu deponije. / Obračun po m³ odveženog materijala.	m3	21,00		0,00
0						0,00
#REF!	9. 5.	Izrada nosivog sloja od drobljenog kamenog materijala, najvećeg zrna 63 mm, debljine 25,0 cm u dijelu pješačke staze, odnosno 35,0 cm u dijelu parkirališta. U cijenu je uključena dobava materijala, utovar, prijevoz, i ugradnja (strojno razastiranje, planiranje i zbijanje do traženog modula stišljivosti ili stupnja zbijenosti) na uređenu i preuzetu podlogu. Obračun je po m3 ugrađenog materijala u zbijenom stanju. Stavka obuhvaća količine na pješačkim površinama, kao i sva potrebna mjerenja i ispitivanja sa pribavljanjem potrebnog atesta. Obračun po m3.	m3	24,00		0,00
#REF!						0,00
0	9. 6.	Izrada, dobava i ugradnja betonskih rubnjaka - mali rubnjak 8/20 cm, za pješačke staze i prilaze. Rubnjaci se ugrađuju u betonski sloj, betonom klase C 20/25, sa obradom spojnica. U cijenu uključen sav potreban rad i materijal. Obračun po m1 ugrađenog rubnjaka.	m1	42,00		0,00

0	9. 7.	Izrada nivelirajućeg sloja od kamenog agregata kao podloge za postavljanje betonskih opločnika. Stavka uključuje nabavu, dopremu i ugradnju kamenog agregata frakcije 4-8 mm u sloju od 5 cm. U cijenu uključen sav potreban rad i materijal, ispuna između postavljenih rubnjaka i niveliranje aluminijskom letvom (bez zbijanja). Obračun po m2.	m2	66,58		0,00

#REF!	9. 8.	Dobava i ugradnja betonskih opločnika debljine 6,0 cm. Boja opločnika sivo - bijelo - crna prošarana, složeni kombiniranom formom (vrijednost opločnika 120,0 kn/m2 neto). Model i shema slaganja po odabiru investitora. Opločnici se ugrađuju na prethodno izveden nosivi sloj iz kamenog materijala. Ovom stavkom obuhvaćena je nabava, doprema i ugradnja gotovih betonskih tlačnih opločnika sa privremenim skladištenjem, te svim transportima franko gradilište, sva urezivanja i ukrajanja do potpune gotovosti. U cijenu je uključen sav potreban materijal i rad. Obračun se vrši po m2.	m2	66,58		0,00

0	9. 9.	Nabava, doprema i ugradnja kvarcnog pijeska za popunjavanje reški (0,3-0,6 mm) sa svrhom dobrog povezivanja opločenja. Stavka uključuje zapunjavanje reški kvarcnim pijeskom i zbijanje opločenja vibracionom pločom. Površinu opločnika prije zbijanja temeljito očistiti od pijeska za reške, zbijati samo suhu i čistu površinu. Nakon toga još jednom potpuno zapuniti reške i očistiti površinu od pijeska (pomesti i pošpricati vodom radi uklanjanja prašine). Obračun se vrši po m2.	m2	66,58		0,00
0						0,00
0		UKUPNO 9.				0,00
#REF!
#REF!	1.	REKAPITULACIJA - 1. ETAPA - NOSIVA KONSTRUKCIJA - ROH BAU
#REF!
0	1.	PRIPREMNI RADOVI ISKOPI I NASIPANJA				0,00
0	2	ZIDARSKI RADOVI				0,00
0	3	TESARSKI RADOVI				0,00
0	4.	ARMIRAČKI RADOVI				0,00
0	5.	BETONSKI I ARMIRANOBETONSKI RADOVI				0,00
0	6.	IZOLATERSKI RADOVI				0,00
0	7.	KROVOPOKRIVAČKI RADOVI				0,00
0	8.	LIMARSKI RADOVI				0,00
0	9.	PRILAZI, PASICE I PARKIRALIŠTE				0,00
#REF!		UKUPNO - 1. ETAPA - NOSIVA KONSTRUKCIJA - ROH BAU				0,00

## UNUTARNJE UREĐENJE
	NAZIV: PRIZEMNA ZGRADA JAVNE NAMJENE - MRTVAČNICA, U NASELJU SMRTIĆ (k.č. 476/1, k.o. Smrtić)
	INVESTITOR: OPĆINA GORNJI BOGIĆEVCI, Trg hrvatskih branitelja 1, GORNJI BOGIĆEVCI
	TROŠKOVNIK RADOVA - 1. ETAPA - NOSIVA KONSTRUKCIJA - ROH BAU

#REF!
	2.	ETAPA - UNUTARNJE UREĐENJE I ZAVRŠNI RADOVI

#REF!	1.	ZIDARSKI RADOVI	j.m.	količina	cijena	ukupno
#REF!
#REF!	1. 1.	Žbukanje zidova i stropova od blok opeke i betonskih konstruktivnih elemenata produžnim cementnim mortom (visina žbuke zidova do 3,00 m). U cijenu uključene vrijednosti svih radova i materijala, te potrebna radna skela.			0,00
#REF!		a/ Gruba i fina žbuka zidova s obradom svih niša i špaleta	m2	52,80		0,00
#REF!		b/ Gruba i fina žbuka stropova	m2	19,32		0,00
#REF!
#REF!	1. 2.	Izrada cementne glazure (estriha, C 16/20, agregat 0-4 mm), u odarnici i tavanskom prostoru, debljina estriha 5,0 cm. Estrih se izvodi preko već postavljene hidroizolacije i toplinske izolacije. Stavka uključuje parnu branu ispod i PE foliju iznad toplinske izolacije i armiranje estriha polipropilenskim vlaknima (utrošak vlakana 0,75 kg/m3). Također je uključena postava elastificiranog polistirena d = 1 cm, obodno kod svih zidova u visini same glazure, radi dilatiranja.Tehnološki prekid izvedbe vršiti kod pragova vrata. Gornja površina estriha treba biti potpuno ravna i zaglađena kako bi se na nju mogla izvesti završna finalna obloga. Obračun po m2.
#REF!	a/	glazura d=5,0 cm - odarnica	m2	19,82		0,00
#REF!	b/	glazura d=5,0 cm - tavanski prostor	m2	19,32		0,00
#REF!
#REF!		UKUPNO 1.			0,00	0,00

#REF!	2.	IZOLATERSKI RADOVI	j.m.	količina	cijena	ukupno

#REF!	2. 1.	Nabava materijala i doprema na gradilište, te izrada HORIZONTALNE HIDROIZOLACIJE PODA ETAŽE PRIZEMLJA, sa trakama od oksidiranog bitumena V4, varenim vrućim postupkom, sa potrebnim preklopima. Podloga za izradu kvalitetne hidroizolacije mora biti nosiva, glatka, bez prašine i čista. Prije zavarivanja podlogu je potrebno premazati hladnim bitumenskim premazom. U cijenu uključen sav potreban rad i materijal. Obračun po m2.	m2	19,82		0,00
#REF!
0	2. 2.	Dobava materijala i izrada TOPLINSKE izolacije podne ploče prizemlja i tavanskog prostora. Izolacija je iz elastificiranog ekstrudiranog polistirena XPS, debljine d=5,0 cm, toplinske vodljivosti 0,035 W/mK, toplinskog otpora 2,25-2,85 m2K/W i tlačne čvrstoče 300 kPa. Izolacija se izvodi kao plivajuća, polaganjem ploča na podnu ploču, sa izvedbom rubne izolacije na terasama. U cijenu uključiti vrijednost PVC folije te svih radova i materijala. Obračun po m2 izolirane površine.			0,00
0		XPS - 5,0 cm	m2	39,14		0,00
0
#REF!		UKUPNO 2.				0,00

#REF!	3.	STOLARSKI RADOVI	j.m.	količina	cijena	ukupno
#REF!
#REF!	3. 1.	Izmjera na licu mjesta, izrada, dobava i ugradnja PVC vanjske stolarije u bijeloj boji. Stojarija je iz otklopno zaokretnih i fiksnih krila, izrađena iz PVC 5-komornih profila, ugradbene dubine 70,0 mm, sa tri brtve i termički ojačanim čelikom u krilu i štoku. Brtvljenje i spajanje izvodi se prema sistemskim riješenjima propisanim od proizvođača profila. Otvori su ostakljeni termoizolirajućim dvoslojnim IZO staklom niske toplinske provodljivosti. Unutar ostakljenih dijelova vratnih krila ulaznih vrata izvesti križ, pjeskarenjem. Ukupni koeficijent otvora iznosi UW = 1,4 W/m2K. Sve ostalo prema tehničkim uvjetima za izradu PVC stolarije. Ugradnju stolarije vršiti u postojeći zidarski otvor, a ugradnja uključuje dopremu kompletne stolarije fco gradilište, sve vertikalne i horizontalne transporte, ugradnju sa svim potrebnim pomoćnim materijalom i priborom (pokrovne letvice, purpen, bitrax trake). Obračun po komadu ugrađene pozicije otvora.
#REF!		DVOKRILNA POLUOSTAKLJENA UL. VRATA dim. 2000 x 2200 mm	kom	1		0,00
#REF!		JEDNOKRILNI PROZOR: dim. 600 x 1800 mm (sa dva OZ krila i jednim fix.)	kom	6		0,00
#REF!
#REF!		UKUPNO 3.				0,00

#REF!	4.	RAZNI RADOVI	j.m.	količina	cijena	ukupno

0	4. 1.	Izrada, dobava i montaža poteznih tavanskih ljestava za izlaz u tavanski prostor. Ljestve su dimenzija 800 x 800 mm, za visinu 3,2 m. Gazišta i čela su iz umrtvljenog drveta, ili metalna (završno obrađeno) sa podgledom u bijeloj boji. Ljestve se pričvršćuju na nosivu konstrukciju. Konačan izgled, i detalji izvedbe u dogovoru s nadzornim inženjerom. U cijenu uključen sav rad i materijal do potpune gotovosti. Obračun po kom.	kom	1,00		0,00
0
2.5.	4. 2.	Režijski sati djelatnika. Uključuju radove koji se pojave tijekom izvedbe, a nisu uključeni u troškovničke stavke. Radove odobrava nadzorni inžinjer. Obračunati stvarno izvedene količine.Obračun po satu za određenu grupu radnika.
#REF!		a/ VKV	sat	10,00		0,00
#REF!		b/ KV	sat	15,00		0,00
#REF!		c/ NKV	sat	20,00		0,00

0	4. 3.	Izrada i montaža vanjske aluminijske plastificirane prozorske klupice u boji stolarije, razvijene širine do 25 cm. U cijeni je uračunat sav potreban rad, materijal, prijevoz, prijenos i montaža. Obračun po m1.	m1	4,20		0,00

0	4. 4.	Izrada i montaža unutarnje kamene prozorske klupice debljine 2,0 cm i širine do 20,0 cm, završno obrađene. U cijeni je uračunat sav potreban rad, materijal, prijevoz, prijenos i montaža. Obračun po m1.	m1	4,20		0,00

0	4. 5.	Izrada i montaža križa na zidu krovišta. Križ izvesti iz kovanog čelika, dimenzija 130 / 80 cm, završno antikorozivno obrađen. U cijeni je uračunat sav potreban rad, materijal, sidrenja, prijevoz, prijenos i montaža. Obračun po kom.	kom	1,00		0,00

#REF!		UKUPNO 4.				0,00

#REF!	5.	KERAMIČARSKI RADOVI	j.m.	količina	cijena	ukupno

0	5. 1.	Nabava i postava podnih protukliznih keramičkih pločica I klase, klasa protukliznost R10, dimenzije 30x30 i 60x60 cm. Pločice se polažu u fleksibilno ljepilo (potrošnja oko 5 kg/m2), dok se fuge izvode u širini 2 mm te se zapunjavaju masom za fugiranje (potrošnja oko 0,2 kg/m2). U cijenu uključiti vrijednosti svih radova i materijala, sokl iz keramičkih pločica (visine 10,0 cm), silikoniranja i kutne lajsne, do potpune gotovosti. Vrijednost pločica 150 kn. Obračun po m2 površine.
#REF!		- keramičke pločice protuklizne	m2	19,82		0,00
#REF!		- sokl iz keramičkih pločica 10,0 cm	m1	17,60		0,00

#REF!		UKUPNO 5.				0,00

#REF!	6.	FASADERSKI RADOVI	j.m.	količina	cijena	ukupno

#REF!	6. 1.	Izrada toplinske izolacije fasade građevine. / Izrada ETICS fasadnog sustava pročelja iz ploča ekspandiranog polistirena EPS 5,0 cm sa svim potrebnim međuslojevima i materijalom za pričvršćenje prema HRN EN 13499 i 13500. Fasadni sustav se izvodi u svemu prema tehničkoj uputi proizvođača i uz kontrolu nadzornog inženjera.
		Stavka obuhvaća: dobavu materijala, sve pripreme, transporte, obradu špaleta (EPS 2 cm), ploče EPS d=5,0 cm za toplinsku izolaciju fasadnih zidova, betonskih elemenata i podgleda, mineralno fasadno ljepilo, armirajuću staklenu mrežicu, pričvrsnice, sokl profile jednake širine kao ploče pričvršćene pričvrsnicima za zid, PVC kutnike za rubove i okapne profile. Završna dekorativna obrada - akrilatna žbuka obračunata u posebnoj stavci. U cijenu je uključena OBAVEZNA zaštita vrata, prozora, prozorskih klupica i dr. do potpunog završetka fasade. Obračun po m2 izveden fasade u cijelosti.
		EPS, d=5,0 cm, ljepilo i mrežica	m2	97,07		0,00

0	6. 2.	Izrada toplinske izolacije fasade u dijelu kontakta sa tlom iz izolacijskih ploča od ekstrudiranog polistirena XPS debljine d=3,0 cm. Izrada uključuje: nanošenje ljepila na XPS, ljepljenje ploča, nanos ljepila zupčastim gleterom (1 sloj) sa potapanjem tekstilno staklene mrežice u sloj ljepila (160 gramske), ugradnja kutnih profila sa mrežicom, nanos lijepila (2 sloj) i premaz impregnacijom. Obračun po m2 površine završene u cijelosti.
		XPS, d=3,0 cm, ljepilo i mrežica	m2	6,09		0,00

0	6. 3.	Žbukanje fasadnih zidova nadstrešnice produžnim cementnim mortom. Sve podloge špricati rijetkim cementnim mortom. U cijenu uključiti sav potreban rad i materijal. Obračun po m2 ožbukane površine.	m2	52,96		0,00

#REF!	6. 4.	Izvedba završne dekorativne žbuke. Izvedba završne dekorativne AKRILATNE žbuke na vanjskim zidovima, granulacije 2 mm. Žbuka je u dvije boje (bijela i tamnija nijansa npr. tamno siva - po odabiru investitora), omjer boja 50:50. Prije izvedbe završne dekorativne žbuke podlogu je potrebno impregnirati pripadajućom impregnacijom minimalno 24 sata prije nanošenja završnog sloja. Stavka podrazumjeva nabavu, dobavu i ugradnju potrebnog materijala, zaštitu stolarije i bravarije, uz sav potreban rad i sredstva za rad. Obračun po m2 izvedene žbuke.	m2	150,03		0,00
#REF!
#REF!	6. 5.	Izvedba završne dekorativne mozaik žbuke sokla. 'Izrada završnog sloja sokla fasadnih zidova zaštitno tankoslojnom dekorativnom kulir žbukom, izrađenom od višebojnog kamena, veličine zrna 1,25 mm, boja u tonu pročelja. Sve podloge moraju biti čiste, čvrste, suhe, nesmrznute, bez ostataka oplatnih ulja, bez pukotina, otprašene i stare najmanje 21 dan. Ostale podloge impregnirati grundom, razrijeđenim vodom u omjeru 1:1 neposredno prije nanošenja završnog sloja. Najniža dozvoljena temperatura podloge i zraka je +5°C, a najviša +30°C. Završni sloj nanositi ravnomjerno metalnom gladilicom u debljini zrna u jednom smjeru, odozdo prema gore i odmah zagladiti vodoravnim potezima. U cijenu uračunat sav potreban rad i materijal. Obračun po m2 izvedene žbuke.	m2	5,33		0,00
#REF!
0	6. 6.	Fasadna skela. Doprema, montaža i demontaža po završetku radova cijevne fasadne skele. Radna skela po cijelom opsegu građevine u širini 80 cm. Oslanjanje skele izvesti na čvrstoj podlozi, sa svim potrebnim ukrućenjima, podnicama, Ijestvama za prelazak sa jedne radne etaže na drugu, zaštitom podnica od pada materijala i alata i sl. Sve u skladu s propisima zaštite na radu. Prije izvedbe skele izvođač je dužan izraditi projekt skele što je u cijeni stavke. Komplet s oblogom pročelja skele: jutenim ili PVC platnom. Obračun po m2.	m2	148,37		0,00

0		UKUPNO 6.				0,00

#REF!	7.	SOBOSLIKARSKI RADOVI	j.m.	količina	cijena	ukupno
0
0	7. 1.	Bojenje unutarnjih zidova i stropova (žbukani zidovi), disperzivnom bojom, min. dva premaza, u bijeloj boji. U cijenu uključeni svi pripremni i pomoćni radovi, gletanje zidova, sva potrebna akriliranja oko otvora, te sav potreban rad i materijal. Obračun po m2 zida završenog u cijelosti.	m2	72,12		0,00
0
0		UKUPNO 7.				0,00

#REF!		REKAPITULACIJA - 2. ETAPA - UNUTARNJE UREĐENJE I ZAVRŠNI RADOVI
0	1.	ZIDARSKI RADOVI				0,00
0	2.	IZOLATERSKI RADOVI				0,00
0	3.	STOLARSKI RADOVI				0,00
0	4.	RAZNI RADOVI				0,00
0	5.	KERAMIČARSKI RADOVI				0,00
0	6.	FASADERSKI RADOVI				0,00
0	7.	SOBOSLIKARSKI RADOVI				0,00
#REF!		UKUPNO - 2. ETAPA - UNUTARNJE UREĐENJE I ZAVRŠNI RADOVI				0,00

#REF!		UKUPNA REKAPITULACIJA PO UGOVORU
#REF!

#REF!
#REF!	1.	ETAPA - ROH BAU - UKUPNO ...................................................................................................				0,00
#REF!
#REF!	2.	ETAPA - UNUTARNJE UREĐENJE I ZAVRŠNI RADOVI - UKUPNO ..............................				0,00
#REF!
#REF!		UKUPNO RADOVI 1.- 2.				0,00

		PDV 25 % .................................................................................................................................				0,00

#REF!		UKUPNO RADOVI PO UGOVORU SA PDV-om				0,00

				P R O J E K T A N T :

				JAKOV VIDOVIĆ,dipl.ing.građ.